## 首页
1、COM1接口说明(HMI)： 物理接口：波特率115200bps：1位起始位、8 位数据位、无奇偶校验位、1 位停止位。 数据协议：MODBUS-RTU, 设备地址地址:0x01 从设备 2、COM2接口说明(固定剂接口) 物理接口：波特率115200bps：1位起始位、8 位数据位、无奇偶校验位、1 位停止位。 数据协议： MODBUS-RTU 设备地址:0x01 主设备 3、COM3接口说明(升级) 物理接口：波特率115200bps：1位起始位、8 位数据位、无奇偶校验位、1 位停止位。 Y-Modem 4、COM4接口说明(备用) 物理接口：波特率115200bps：1位起始位、8 位数据位、无奇偶校验位、1 位停止位。 无 5、COM5接口说明(远程) 物理接口：波特率115200bps：1位起始位、8 位数据位、无奇偶校验位、1 位停止位。 无
修改记录 1、20220909，新增协议

## 单片机引脚说明
管脚名称 | 类型 | 网络号 | 功能 |  | 管脚名称 | 类型 | 网络号 | 功能
UART（RS485） |  |  |  |  | UART（RS485）
PA2 | USART2_TX | J4 | 通讯 |  | PA9 | USART1_TX | J4 | 通讯
PA3 | USART2_RX |  |  |  | PA10 | USART1_RX
GPIO |  |  |  |  | GPIO
PB6 | GPIO_Output | SCL | MCP4728 DAC |  | PB6 | GPIO_Output | SCL | MCP4728 DAC
PB7 | GPIO_Output | SDA |  |  | PB7 | GPIO_Output | SDA
PB9 | GPIO_Output | SCL2 | SM9541-040C-D U13 |  | PC12 | GPIO_Output | SCL2 | SM9541-040C-D U13
PB8 | GPIO_Output | SDA2 |  |  | PC11 | GPIO_Output | SDA2
PB10 | GPIO_Output | SCL1 | SM9541-020C-D U12 |  | PB10 | GPIO_Output | SCL1 | SM9541-020C-D U12
PB11 | GPIO_Output | SDA1 |  |  | PB11 | GPIO_Output | SDA1
PC13 | GPIO_Output | IIC_SCL | AT24C1024 |  | PC13 | GPIO_Output | IIC_SCL | AT24C1024
PC14 | GPIO_Output | IIC_SDA |  |  | PC14 | GPIO_Output | IIC_SDA
PB5 | GPIO_Input | LDAC | MCP4728-LDAC |  | PB5 | GPIO_Input | LDAC | MCP4728-LDAC
PD2 | GPIO_Input | RDY | MCP4728-RDY |  | PD2 | GPIO_Input | RDY | MCP4728-RDY
PB12 | GPIO_Input | KY0 | KEY0 | 上 | PA12 | GPIO_Input | KY0 | KEY0 | 上
PC10 | GPIO_Input | KY1 | KEY1 | 下 | PB8 | GPIO_Input | KY1 | KEY1 | 下
PC11 | GPIO_Input | KY2 | KEY2 | 右 | PB9 | GPIO_Input | KY2 | KEY2 | 右
PC12 | GPIO_Input | KY3 | KEY3 | OK | PC10 | GPIO_Input | KY3 | KEY3 | OK
PC3 | GPIO_Input | KY4 | KEY4 | 返回 | PC15 | GPIO_Input | KY4 | KEY4 | 返回
PA8 | GPIO_Output | WDI | 看门狗喂狗 |  | PA8 | GPIO_Output | WDI | 看门狗喂狗
PC0 | GPIO_Output | RUN | 运行指示灯 |  | PC6 | GPIO_Output | RUN | 运行指示灯
PC1 | GPIO_Output | VALVE1 | 电磁阀1 | 高电平导通 | PC1 | GPIO_Output | VALVE1 | 电磁阀1 | 高电平导通
PC2 | GPIO_Output | VALVE2 | 电磁阀2 | 高电平导通 | PC2 | GPIO_Output | VALVE2 | 电磁阀2 | 高电平导通
PC4 | GPIO_Output | VALVE3 | 电磁阀3 | 高电平导通 | PB13 | GPIO_Output | VALVE3 | 电磁阀3 | 高电平导通
PC5 | GPIO_Output | VALVE4 | 电磁阀4 | 高电平导通 | PB14 | GPIO_Output | VALVE4 | 电磁阀4 | 高电平导通
[5 empty] | PC0 | GPIO_Output | D_OUT2 | 伴热管 | 高电平导通
ADC |  |  |  |  | ADC
PA0 | ADC123_IN0 | PT100 | PT100温度测量 |  | PA2 | ADC123_IN2 | PT100 | PT100环境温度
PB0 | ADC12_IN8 | VI0 | MPXHZ6115AC6反吹气压 |  | PA3 | ADC123_IN3 | PT100 | PT100伴热管温度
[5 empty] | PB1 | ADC12_IN9 | VI0 | MPXHZ6115AC6反吹气压
SPI |  |  |  |  | SPI
PA4 | SPI1_NSS | SPI_CS_LCD | LCD SPI 片选 |  | PA4 | SPI1_NSS | SPI_CS_LCD | LCD SPI 片选
PA5 | SPI1_SCK | SPI_SCK_LCD | LCD SPI |  | PA5 | SPI1_SCK | SPI_SCK_LCD | LCD SPI
PA6 | SPI1_MISO | SPI_SDO_LCD |  |  | PA6 | SPI1_MISO | SPI_SDO_LCD
PA7 | SPI1_MOSI | SPI_SDI_LCD |  |  | PA7 | SPI1_MOSI | SPI_SDI_LCD
PA12 | GPIO_Output | LCD_CTL | LCD 背光 |  | PB12 | GPIO_Output | LCD_CTL | LCD 背光
PB1 | GPIO_Output | WR_LCD | 并口的写控制脚或者 4 线串口的寄存器/数据选择, 不用时接 IOVCC |  | PC5 | GPIO_Output | WR_LCD | 并口的写控制脚或者 4 线串口的寄存器/数据选择, 不用时接 IOVCC
PB13 | GPIO_Output | RD_LCD | 并口的读控制脚,不用时接 IOVCC |  | PB0 | GPIO_Output | RD_LCD | 并口的读控制脚,不用时接 IOVCC
PB14 | GPIO_Output | RESET_LCD | LCD 复位 |  | PC4 | GPIO_Output | RESET_LCD | LCD 复位
TIMER |  |  |  |  | TIMER
PA1 | TIM2-CH2 | OUT1 | 湿度传感器 | 外部脉冲计数 | PA1 | TIM2-CH2 | OUT1 | 湿度传感器 | 外部脉冲计数