## 填写说明
1、每个程序包输出一份《程序版本变更记录表》；
2、存放位置：与升级包存放至同一个目录内，如右图所示
3、文档命名规则：4G智能数据采集终端W6100V_程序版本变更记录表_20170425；蓝色字体部分为程序名称，红色字体部分为变更日期，根据实际内容更改；
4、变更记录表内带星号的为必填项，
5、发布人填写此表格；存放到SVN质控目录下为发布过程；
填写程序版本号，如下所示
填写程序名称，要求与程序包命名相同；
1、此项为必填项，不可填写‘无’
2.根据变更内容实际填写，尽量写详细，便于可追溯；
1、此项为必填项；
2、类别为可选，选项可以根据实际情况增加；
3、具体说明必须填写
1、此项为必填项，不可填写‘无’；
2、类别为可选，选项可以根据实际情况增加；选项说明：
自然消耗：库存旧版本可以与新版本兼容使用；
强制性替换：为旧版本与新版本不能兼容使用，且库存产品需要进行更换；
特殊应用：无特指，如有特殊情况需要将特殊情况在具体说明内写清楚；
3、具体说明必须填写，从技术角度说明旧版本的库存是否需要重新升级，以及对于售后品的处理意见；
1、此项为必填项，不可填写‘无’；
2、根据本次版本变更内容识别相应的测试规程是否需要更新，并一同进行交付；
1、此项为必填项，不可填写‘无’；
2、A类变更产品/项目经理必须审批；B类变更为部门主管以上审批；

## 程序版本更新记录表
程序版本更新记录表
序号 | 软件/程序名称 | 版本号※ | 更改原因※ |  | 更改内容阐述※ | 发布日期 | 开发人 | 测试人 | 旧版本消耗方式※ （兼容性） |  | 测试规程是否需要更新※ | 发布/审批人 | 备注
|  |  | 更改类型 | 具体说明 |  |  |  |  | 处理类别 | 具体说明
1 | TPF4220-SP.J4.BZ.100.20190906.hex | 1.0.0.20190906 | 项目升级 | 根据需求新增固件初始版本 | 1、新增PT100温度采集校准功能 2、新增全压静压动压采集校准功能 3、新增皮托管风速测量校准功能 4、新增定时反吹控制功能 5、新增温度、静压、全压、风速4-20mA模拟量输出功能 6、新增与主机485通讯功能，支持255广播，ID设置，参数设置，掉电保存。 | 2019-09-06 | 邓亨礼
1 | TPF4220-SP.J4.BZ.100.20191212.hex | 1.0.0.20191212 | 功能优化 | 测试优化 | 1、调整全压、静压、动压、风速计算方法，具备皮托管在风机前正压正向或反向、风机后负压正向或反向测量功能 2、增加采样次数参数字段，用于调整采样周期，从而调整传感器的响应速度 3、增加温度参考值校准参数字段，用于调整温度偏移量，校准温度测量误差 | 2019-12-12 | 邓亨礼
1 | TPF4220-SP.J4.BZ.100.20200331 | 1.0.0.20200331 | 功能优化 | 测试优化 | 1、完善PT100温度补偿功能，添加参考值校准 | 2020-03-31 | 邓亨礼
1
1
1
是
否
是
否
是
否
是
否
是
否
是
否